## ax+b
q(°C) | R(W) | Modèle: R = a*q + b | Modèle: R = a' *q + b' | Chaîne thermométrique à CTN
61.2 | 224 | -3505.8 | 206.4 | a (W/°C) = |  | -109 | a (W/°C) = |  | -13
60.2 | 231 | -3396.8 | 219.4 | [5 empty] | 13
59.1 | 236 | -3276.9 | 233.7 | b (W)= |  | 3165 | b (W)= |  | 1002
58.2 | 241 | -3178.8 | 245.4 |  |  | 109 |  |  | 1002
50.4 | 320 | -2328.6 | 346.8 | Si R = |  | 1947 | Si R = |  | 500
49.1 | 338 | -2186.9 | 363.7
48.1 | 356 | -2077.9 | 376.7 | alors q(°C)= | 11.1743 |  | alors q(°C)= | 38.6154
47.1 | 374 | -1968.9 | 389.7
44.9 | 412 | -1729.1 | 418.3
44 | 428 | -1631 | 430
42.7 | 451 | -1489.3 | 446.9
41.2 | 478 | -1325.8 | 466.4
39.9 | 510 | -1184.1 | 483.3
38.1 | 548 | -987.9 | 506.7
37 | 577 | -868 | 521
33.9 | 669 | -530.1 | 561.3
32 | 728 | -323 | 586
30.4 | 781 | -148.6 | 606.8
29.4 | 820 | -39.6 | 619.8
26.3 | 956 | 298.3 | 660.1
24.6 | 1034 | 483.6 | 682.2
22.4 | 1123 | 723.4 | 710.8
22 | 1150 | 767 | 716
3.7 | 2800 | 2761.7 | 953.9
4.6 | 2690 | 2663.6 | 942.2
5.2 | 2610 | 2598.2 | 934.4
8.7 | 2180 | 2216.7 | 888.9
10.8 | 1980 | 1987.8 | 861.6
11.6 | 1890 | 1900.6 | 851.2
13.4 | 1740 | 1704.4 | 827.8
14 | 1690 | 1639 | 820
15 | 1610 | 1530 | 807
17.7 | 1420 | 1235.7 | 771.9
18.9 | 1340 | 1104.9 | 756.3
20 | 1270 | 985 | 742

## 1 sur x
|  |  | 1°) Réglage courbe: |  | ajuster a pour faire coïncider au mieux
q(°C) | R(W) | Modèle |  | a | les points bleus et les points rouges
61.2 | 224 | 434.6405 |  | 26600 |  |  | 26600
60.2 | 231 | 441.8605 |  |  |  | Le modèle actuel est: R =
59.1 | 236 | 450.0846
58.2 | 241 | 457.0447 | 2°) Confrontation: | entrer R | pour voir l'écart entre la température mesurée
50.4 | 320 | 527.7778 |  |  | et la valeur calculée grâce au modèle
49.1 | 338 | 541.7515 | 6608 | Température théorique: |  | 4.0254 | °C
48.1 | 356 | 553.0146
47.1 | 374 | 564.7558
44.9 | 412 | 592.4276
44 | 428 | 604.5455
42.7 | 451 | 622.9508
41.2 | 478 | 645.6311
39.9 | 510 | 666.6667
38.1 | 548 | 698.1627
37 | 577 | 718.9189
33.9 | 669 | 784.6608
32 | 728 | 831.25
30.4 | 781 | 875
29.4 | 820 | 904.7619
26.3 | 956 | 1011.4068
24.6 | 1034 | 1081.3008
22.4 | 1123 | 1187.5
22 | 1150 | 1209.0909
3.7 | 2800 | 7189.1892
4.6 | 2690 | 5782.6087
5.2 | 2610 | 5115.3846
8.7 | 2180 | 3057.4713
10.8 | 1980 | 2462.963
11.6 | 1890 | 2293.1034
13.4 | 1740 | 1985.0746
14 | 1690 | 1900
15 | 1610 | 1773.3333
17.7 | 1420 | 1502.8249
18.9 | 1340 | 1407.4074
20 | 1270 | 1330

## 1 sur x²
q(°C) | R(W) | Modèle | 1°) Réglage courbe:
61.2 | 224 | 254.3092 | a | ajuster a | pour faire coïncider au mieux les points bleus et les points rouges
60.2 | 231 | 262.8282 | 952500 |  |  | Le modèle actuel est: R = | 952500
59.1 | 236 | 272.7031 |  |  | 9525
58.2 | 241 | 281.2024 | 2°) Confrontation: | entrer R pour voir l'écart entre la valeur mesurée et la valeur calculée grâce au modèle
51.5 | 309 | 359.129 |  | 9138 | Température théorique: | 10.2096 | °C
50.4 | 320 | 374.9764
49.7 | 335 | 385.6135
49.1 | 338 | 395.0954
48.6 | 346 | 403.2668
48.1 | 356 | 411.6943
47.6 | 363 | 420.3887
47.1 | 374 | 429.3616
46.1 | 399 | 448.191
44.9 | 412 | 472.4679
44.4 | 420 | 483.169
44 | 428 | 491.9938
43.5 | 437 | 503.369
42.7 | 451 | 522.4073
41.9 | 463 | 542.5465
41.2 | 478 | 561.1391
40.5 | 496 | 580.7042
39.9 | 510 | 598.3003
39 | 528 | 626.2327
38.1 | 548 | 656.168
37 | 577 | 695.7633
36.7 | 598 | 707.1847
35.4 | 626 | 760.0785
34.7 | 645 | 791.0538
33.9 | 669 | 828.8302
32.8 | 700 | 885.3547
32 | 728 | 930.1758
31.3 | 752 | 972.2463
30.4 | 781 | 1030.6657
29.8 | 807 | 1072.5868
29.4 | 820 | 1101.9714
28.8 | 844 | 1148.3652
26.3 | 956 | 1377.062
25.8 | 973 | 1430.9537
24.6 | 1034 | 1573.9639
22.4 | 1123 | 1898.3179
22 | 1150 | 1967.9752
#DIV/0!
3.7 | 2800 | 69576.3331
4.3 | 2730 | 51514.3321
4.6 | 2690 | 45014.1777
4.9 | 2650 | 39670.9704
5.2 | 2610 | 35225.5917
8.7 | 2180 | 12584.2251
9 | 2150 | 11759.2593
9.5 | 2100 | 10554.0166
10.1 | 2050 | 9337.3199
10.8 | 1980 | 8166.1523
11.2 | 1940 | 7593.2717
11.6 | 1890 | 7078.6266
12.1 | 1850 | 6505.7032
12.5 | 1820 | 6096
12.9 | 1780 | 5723.8147
13.4 | 1740 | 5304.6335
14 | 1690 | 4859.6939
14.5 | 1650 | 4530.321
15 | 1610 | 4233.3333
17.7 | 1420 | 3040.3141
18.9 | 1340 | 2666.4987
20 | 1270 | 2381.25
20.8 | 1220 | 2201.5995

## a sur exp(bx)
q(°C) | R(W) | Modèle |  |  | 450 | 440
61.2 | 224 | 217.9655 | 1°) Réglages courbe: | R0 | a | [5 empty] | -0.044 | q
60.2 | 231 | 227.7701 |  | 3220 | 0.044 |  | Le modèle actuel est: | R = | 3220 | e
59.1 | 236 | 239.0653 | ajuster R0 et a
58.2 | 241 | 248.7222 | pour faire coïncider au mieux les points bleus et les points rouges
51.5 | 309 | 333.9985 | 2°) Confrontation: | 2350 | La température vaut: |  | 7.1583 | °C
50.4 | 320 | 350.5617 | entrer R pour voir |  | l'écart entre la température mesurée et la valeur calculée grâce au modèle
49.7 | 335 | 361.527
49.1 | 338 | 371.1984
48.6 | 346 | 379.4552
48.1 | 356 | 387.8958
47.6 | 363 | 396.524
47.1 | 374 | 405.3442
46.1 | 399 | 423.5776
44.9 | 412 | 446.5434
44.4 | 420 | 456.4762
44 | 428 | 464.5813
43.5 | 437 | 474.9154
42.7 | 451 | 491.9301
41.9 | 463 | 509.5544
41.2 | 478 | 525.4929
40.5 | 496 | 541.9299
39.9 | 510 | 556.4274
39 | 528 | 578.904
38.1 | 548 | 602.2885
37 | 577 | 632.1563
36.7 | 598 | 640.5561
35.4 | 626 | 678.264
34.7 | 645 | 699.4796
33.9 | 669 | 724.5398
32.8 | 700 | 760.47
32 | 728 | 787.7152
31.3 | 752 | 812.3544
30.4 | 781 | 845.169
29.8 | 807 | 867.7786
29.4 | 820 | 883.1867
28.8 | 844 | 906.8133
26.3 | 956 | 1012.2559
25.8 | 973 | 1034.7723
24.6 | 1034 | 1090.8763
22.4 | 1123 | 1201.753
22 | 1150 | 1223.0911
3.7 | 2800 | 2736.2308
4.3 | 2730 | 2664.9395
4.6 | 2690 | 2629.9935
4.9 | 2650 | 2595.5057
5.2 | 2610 | 2561.4701
8.7 | 2180 | 2195.8767
9 | 2150 | 2167.0816
9.5 | 2100 | 2119.9264
10.1 | 2050 | 2064.6926
10.8 | 1980 | 2002.0694
11.2 | 1940 | 1967.1413
11.6 | 1890 | 1932.8225
12.1 | 1850 | 1890.7647
12.5 | 1820 | 1857.7784
12.9 | 1780 | 1825.3675
13.4 | 1740 | 1785.648
14 | 1690 | 1739.1237
14.5 | 1650 | 1701.2808
15 | 1610 | 1664.2613
17.7 | 1420 | 1477.8397
18.9 | 1340 | 1401.834
20 | 1270 | 1335.601
20.8 | 1220 | 1289.4056