## Feuil1
t | i(t) | Théorie | Méthode d'Euler: établissement du courant dans une bobine
0 | 0 | 0
0.0035 | 0.04375 | 0.041297 | E (V) = | 11 | 110
0.007 | 0.082402 | 0.078051
0.0105 | 0.11655 | 0.11076 | L (H) = | 0.88 | 88
0.014 | 0.14672 | 0.13988
0.0175 | 0.17337 | 0.16579 | r (W) = | 9.3 | 93
0.021 | 0.19692 | 0.18885
0.0245 | 0.21772 | 0.20937 | R (W) = | 20 | 2000
0.028 | 0.2361 | 0.22764
0.0315 | 0.25233 | 0.24389 | dt (s) = | 0.0035 | 35
0.035 | 0.26668 | 0.25836
0.0385 | 0.27935 | 0.27124 | [5 empty] | Voir le TP
0.042 | 0.29055 | 0.2827
0.0455 | 0.30044 | 0.2929 |  |  |  |  | A2=0 | soit: t2 = 0
0.049 | 0.30918 | 0.30198 |  |  |  |  | A3=A2+$E$11 | soit: t3 = t2+dt
0.0525 | 0.3169 | 0.31006 |  |  |  |  | Copier-Coller--->A102
0.056 | 0.32372 | 0.31725
0.0595 | 0.32974 | 0.32365 |  |  |  |  | B2=0 | soit: i2 = 0
0.063 | 0.33507 | 0.32934 |  |  |  |  | B3=B2+($E$3-($E$7+$E$9)*B2)/$E$5*$E$11
0.0665 | 0.33977 | 0.33441 |  |  |  |  | soit: i3=i2 + ((E-R t*i2) / L)*dt
0.07 | 0.34393 | 0.33892 |  |  |  |  | Copier-Coller--->B102
0.0735 | 0.3476 | 0.34294
0.077 | 0.35084 | 0.34651 |  |  |  | $ | C2=$E$3*EXP(-A2*($E$9+$E$7)/$E$5)
0.0805 | 0.35371 | 0.34969 |  |  |  |  | soit: i2=E/Rt * (1- e - t * Rt/L)
0.084 | 0.35624 | 0.35252 |  |  |  |  | Copier-Coller--->C102
0.0875 | 0.35847 | 0.35504
0.091 | 0.36045 | 0.35729
0.0945 | 0.36219 | 0.35928
0.098 | 0.36374 | 0.36106
0.1015 | 0.3651 | 0.36264
0.105 | 0.3663 | 0.36404
0.1085 | 0.36737 | 0.3653
0.112 | 0.3683 | 0.36641
0.1155 | 0.36913 | 0.3674
0.119 | 0.36987 | 0.36829
0.1225 | 0.37052 | 0.36907
0.126 | 0.37109 | 0.36977
0.1295 | 0.37159 | 0.37039
0.133 | 0.37204 | 0.37095
0.1365 | 0.37243 | 0.37144
0.14 | 0.37278 | 0.37188
0.1435 | 0.37309 | 0.37227
0.147 | 0.37336 | 0.37262
0.1505 | 0.3736 | 0.37292
0.154 | 0.37382 | 0.3732
0.1575 | 0.374 | 0.37344
0.161 | 0.37417 | 0.37366
0.1645 | 0.37432 | 0.37386
0.168 | 0.37445 | 0.37403
0.1715 | 0.37456 | 0.37418
0.175 | 0.37466 | 0.37432
0.1785 | 0.37475 | 0.37444
0.182 | 0.37483 | 0.37455
0.1855 | 0.3749 | 0.37465
0.189 | 0.37496 | 0.37473
0.1925 | 0.37501 | 0.37481
0.196 | 0.37506 | 0.37488
0.1995 | 0.37511 | 0.37494
0.203 | 0.37514 | 0.37499
0.2065 | 0.37518 | 0.37504
0.21 | 0.3752 | 0.37508
0.2135 | 0.37523 | 0.37512
0.217 | 0.37525 | 0.37515
0.2205 | 0.37527 | 0.37518
0.224 | 0.37529 | 0.37521
0.2275 | 0.37531 | 0.37523
0.231 | 0.37532 | 0.37526
0.2345 | 0.37533 | 0.37527
0.238 | 0.37534 | 0.37529
0.2415 | 0.37535 | 0.37531
0.245 | 0.37536 | 0.37532
0.2485 | 0.37537 | 0.37533
0.252 | 0.37538 | 0.37534
0.2555 | 0.37538 | 0.37535
0.259 | 0.37539 | 0.37536
0.2625 | 0.37539 | 0.37537
0.266 | 0.3754 | 0.37537
0.2695 | 0.3754 | 0.37538
0.273 | 0.3754 | 0.37538
0.2765 | 0.37541 | 0.37539
0.28 | 0.37541 | 0.37539
0.2835 | 0.37541 | 0.3754
0.287 | 0.37541 | 0.3754
0.2905 | 0.37541 | 0.3754
0.294 | 0.37542 | 0.37541
0.2975 | 0.37542 | 0.37541
0.301 | 0.37542 | 0.37541
0.3045 | 0.37542 | 0.37541
0.308 | 0.37542 | 0.37541
0.3115 | 0.37542 | 0.37541
0.315 | 0.37542 | 0.37542
0.3185 | 0.37542 | 0.37542
0.322 | 0.37542 | 0.37542
0.3255 | 0.37542 | 0.37542
0.329 | 0.37542 | 0.37542
0.3325 | 0.37542 | 0.37542
0.336 | 0.37542 | 0.37542
0.3395 | 0.37542 | 0.37542
0.343 | 0.37542 | 0.37542
0.3465 | 0.37542 | 0.37542
0.35 | 0.37543 | 0.37542